## Sheet1
附件2
沈北训练基保障设备类物品报价单
单位：元
序号 | 名称 | 数量 | 参数信息 | 价格 | 小计 | 备注
1 | 识别闸机 | 2台 | 产品尺寸不大于1200*200*1000mm； 通道宽度为650mm和800mm各一台； 功能包括：防夹、防撞、防跟随、防雷、人脸识别、远程控制、APP/小程序管理、访客预约、人数统计、应急放行等； 通行速度不低于30人/分钟； 工作温度：-15℃~+40℃。 |  |  | 需提供国家级检测机构出具的带有CNAS或CMA标识的检测报告； 应支持RS232/RS485/TCP/CANOPEN/ETHERCAT通讯协议； 电机符合GB/T21418-2008《永磁无刷电动机系统通用技术标准》； 防触电、漏电，工作电压220V/50HZ。
2 | 测温安检门 | 2套 | 外部尺寸不高于2300*1000*600mm； 通道尺寸不低于2000*700*500mm； 无感测温：温度精度：<0.5℃，测试距离：0.3米-3米，测试人员身高：1.45米-1.85米，人体温度初筛，自动声光报警; 门体显示：采用≥7寸液晶屏，可显示通过人数、金属报警人数、实时温度、温度异常人数统计； 金属检测：可检测到1元硬币大小的金属，多个属通过安检门时指示金属位置，支持≥10区位； 工作温度：-15℃~+40℃。 |  |  | 需提供国家级检测机构出具的带有CNAS或CMA标识的检测报告； 对心脏起搏器、孕妇、存储介质等无害。 防触电、漏电，工作电压220V/50HZ。
3 | 室内清扫车 | 1台 | 清扫宽度≥500mm； 工作效率≥2000㎡/h； 清水/污水箱容量≥50L/55L; 电池容量：2*12V100AH或更优; 吸水电机功率≥500w； 刷盘电机功率≥500w； 尺寸不大于1300*600*1200。 |  |  | 需提供国家级检测机构出具的带有CNAS或CMA标识的检测报告； 提供刷盘*8、胶条*8、吸水管*4、污水管*4或等效于一年所需耗材。
4 | 室外清扫车 | 1台 | 清扫宽度≥1200mm； 工作效率≥7000㎡/h； 水箱容量≥60L; 垃圾箱容量≥90L; 爬坡能力≥25%； 主刷长度≥500mm； 电池容量：4*12V45AH或更优; 吸水电机功率≥500w； 刷盘电机功率≥800w； 最小转弯半径0； 最大行驶速度≥5km/h； 尺寸不大于1500*1300*1300。 |  |  | 需提供国家级检测机构出具的带有CNAS或CMA标识的检测报告； 提供主刷盘*4、副刷盘*8或等效于一年所需耗材。
5 | 除雪车 | 1台 | 行驶速度≥30km/h； 工作速度≥10km/h； 载重≥200kg； 升降绞盘≥2500磅； 作业宽度≥1500mm； 车辆动力：250CC水冷单缸发动机或更优； 扫雪动力：15马力/420CC或更优； 扫雪效率≥25000㎡/h； 左右摆角≥25°； 毛刷转速≥400r/min。 |  |  | 需提供国家级检测机构出具的带有CNAS或CMA标识的检测报告。
6 | 室内升降机 | 2台 | 液压电控； 台面尺寸不低于1000*2000mm； 其中一台升高不低于10m，外形尺寸不高于2500*1500*1500mm，载重不低于500kg； 一台升高不低于5m，外形尺寸不高于2000*1000*1500mm，载重不低于300kg； 升降速度≥5m/分钟； 液压油型号：夏46#，冬32#； 具备超载保护、漏电保护、应急下降、手动控制等功能； |  |  | 需提供国家级检测机构出具的带有CNAS或CMA标识的检测报告； 满足GB/T30032-2017《移动式升降工作平台》国家标准； 工作电压220V/50HZ。
| 报价 |  |  | 合计 | 元